## Лист1
Comment | Designator | Footprint | LCSC Part #
Comment | Designator | Case/Package | Supplier Part Number 1
0.22 uF ±10% | C46 | 0603 | C21120
1K ±1% 0603 | R2, R4, R5, R7, R8, R9, R12, R13, R16, R17, R18, R19 | 0603 | C21190
1uF ±10% 50V 0603 | C8, C11, C16, C17 | 0603 | C15849
2N7002 | Qn1 | SOT-23 | C8545
2.2K ±1% 0603 | R14, R15, R26, R30 | 0603 | C4190
2.2uF ±10% 16V 0603 | C9 | 0603 | C23630
4.7K ±1% 0402 | R24 | 0402 | C25900
4.7R ±1% 0603 | R20 | 0603 | C23164
10 nF ±10% 50V | C2 | 0603 | C57112
10 uF 6.3V ±10% | C44 | 0402 | C15525
10K ±1% 0402 50V | R27 | 0402 | C25744
10K ±1% 0603 | R1, R6 | 0603 | C25804
10R ±1% 0603 | R29 | 0603 | C22859
22R ±1% 0603 | R10, R11 | 0603 | C23345
33R ±1% 0603 | R3 | 0603 | C23140
74AHC1G04GW,125 | LL1 | 5-TSSOP, SC-70-5, SOT-353 | C148197
100 nF ±10% 50V | C1, C3, C4, C6, C7, C10, C12, C13, C14, C15, C24, C25, C26, C27, C28, C29, C30, C31, C32, C33, C34, C35, C36, C37, C38, C39, C40, C41, C42, C43, C47 | 0603 | C14663
100K ±1% | R21 | 0603 | C25803
100nF 50V ±10% 0402 | C45, C48 | 0402 | C307331
100UF 6.3V CASE-B_3528 | C5, C18, C19, C20, C21, C22 | CASE-B_3528 | C16133
220 K ±1% | R28 | 0603 | C22961
220 pF ±10% | C23 | 0603 | C1603
330 R ±1% | R22, R31 | 0603 | C23138
AO3401A | Qp1, Qp2 | SOT-23-3L | C15127
BAV70 | Ds1 | SOT-23 | C68978
CH343P | Ubr1 | TQFN-16-EP(3x3) | C2846043
GT-USB-7055E | USBc1 | SMD | C7450622
GZ1608D601TF | FB1, FB2, FB3, FB4 | 0603 | C1002
KLJ-1102 | PBZ1 | SMD,9x11mm | C201047
KT-0603R | LD1, LD3, LD4 | 0603 | C2286
LED 0603 Yellow 120° 60mW | LD2, LD5 | 0603 | C72038
PAM8904JPR | DIR1 | UQFN3030-12 | C780875
PIC18F27Q84-I/SS | MCU1 | SSOP-28-208mil | C2987163
SK6812MINI-EA | WS1, WS2, WS3, WS4, WS5, WS6, WS7, WS8, WS9, WS10, WS11, WS12, WS13, WS14, WS15, WS16, WS17, WS18, WS19, WS20 | SMD | C5378731
SMTSO2570CTJ | RN1, RN2, RN3, RN4, RN5, RN6 | SMD-M2.5x5.56xLxx+1.53 | C2916328
XC6206P332MR | RE1 | SOT-23-3L | C5446
Z3OC1T8219731 | MM1 | SMD | C2894731